## Tabelle1
Wert	Anzahl	Teile	Reichelt Ref.	Preis	Summe
22pF	2	C4 C5	NPO-G0603 22P	0,05 €	0,10 €
100nF	7	C1 C2 C3 C8 C9 C10 C12	X7R-G0603 100N	0,05 €	0,35 €
4,7uF tantal	1	C7	SMD TAN.4,7/25	0,17 €	0,17 €
10uF tantal	2	C6 C11	SMD TAN.10/35	0,39 €	0,78 €
LED	3	D1 D6 D7	LED 0603-360 RT	0,26 €	0,78 €
BAT42W	1	D2	BAT 42W	0,04 €	0,04 €
ATMEGA8-P	1	IC1	ATMEGA 8-16 DIP	1,85 €	1,85 €
USB	1	J1	USB BW	0,21 €	0,21 €
INDUCTOR	1	L1	BLM21PG 300	0,05 €	0,05 €
JUMPER	3	JP1 JP2 JP3	SL 1X40W 2,54	0,30 €	0,30 €
CONN_3	3	K1 K2 K3		s.o	s.o
CONN_6	6	P1 P2 P3 P4 P6 P8		s.o	s.o
CONN_5	3	P5 P7 P9		s.o	s.o
CONN_2	1	P10	AKL 055-02	0,30 €	0,30 €
1k	3	R2 R10 R11	SMD-0603 1K	0,10 €	0,30 €
4,7k	1	R8	SMD-0603 4,7K	0,10 €	0,10 €
10k	2	R1 R9	SMD-0603 10K	0,10 €	0,20 €
SW_PUSH	1	SW1	TASTER 3301	0,11 €	0,11 €
FT232RL	1	U1	FT232Rl	3,15 €	3,15 €
LM1117	1	U2	LM 1117 MP5,0	0,68 €	0,68 €
CRYSTAL	1	X1	16,0000-HC18	0,15 €	0,15 €
Platine	1			0,90 €	0,90 €

					10,52 €